## 冷水机组
参数名称 | 规程 | 参数类型 | 参数分组方式 | 参数含义 | 说明 | 备注
材质和装饰
冷水机组材质 | 公共 | 材质 | 材质和装饰 | 选择与设备本体颜色相近的材质 | 如白色的冷水机组，建议选择“钢，油漆表面，象牙白，有光泽”，并勾选“渲染”选项，但应当将材质名称的命名应与实际材质相同 | 尽量贴近实体
电气
负荷分类 | 电气 | 负荷分类 | 电气 | - | 冷水机组此处应填写“制冷” | 此处所列参数为必须填写的参数，若参照样本中有其他此类参数可进行扩充添加
电压 | 电气 | 电压 | 电气 | 冷水机组的电源电压 | 根据参照的冷水机组样本填写，单位V
极数 | 电气 | 极数 | 电气 | - | 根据参照的冷水机组样本填写
电气-负荷
额定输入功率 | 电气 | 视在功率 | 电气-负荷 | - | 根据参照的冷水机组样本填写，单位kW | 同“电气”
名义制冷量 | 电气 | 视在功率 | 电气-负荷 | - | 根据参照的冷水机组样本填写，单位kW
机械
冷水流量 | 管道 | 流量 | 机械 | 进出蒸发器的水流量 | 根据参照的冷水机组样本填写，单位m3/h | 同“电气”
冷水压降 | 管道 | 压力 | 机械 | 蒸发器水压降 | 根据参照的冷水机组样本填写，单位kPa
冷却水流量 | 管道 | 流量 | 机械 | 进出冷凝器的水流量 | 根据参照的冷水机组样本填写，单位m3/h
冷却水压降 | 管道 | 压力 | 机械 | 冷凝器水压降 | 根据参照的冷水机组样本填写，单位kPa
尺寸标注
冷水机组长度 | 公共 | 长度 | 尺寸标注 | - | 根据参照的冷水机组样本填写，单位mm | 此处所列参数应包括使用者在使用过程中可能会调整的所有参数，根据实际情况，可对此处所列的参数进行添加，所添加参数的命名及排布应当参照现有参数的命名及排布。此处所列参数不可少于现有的参数。
冷水机组宽度 | 公共 | 长度 | 尺寸标注 | - | 根据参照的冷水机组样本填写，单位mm
冷水机组高度 | 公共 | 长度 | 尺寸标注 | - | 根据参照的冷水机组样本填写，单位mm
冷水进口公称直径 | 公共 | 长度 | 尺寸标注 | 根据冷水机组的样本填写 | 填写公称直径
冷水出口公称直径 | 公共 | 长度 | 尺寸标注 | 根据冷水机组的样本填写 | 填写公称直径
冷却水进口公称直径 | 公共 | 长度 | 尺寸标注 | 根据冷水机组的样本填写 | 填写公称直径
冷却水出口公称直径 | 公共 | 长度 | 尺寸标注 | 根据冷水机组的样本填写 | 填写公称直径
其他
a | 公共 | 长度 | 其他 | - | - | 此处所列参数为使用者在使用过程中不关心的参数，但在创建过程中必须要有的参数

## 水泵
参数名称 | 规程 | 参数类型 | 参数分组方式 | 参数含义 | 说明 | 备注
材质和装饰
水泵材质 | 公共 | 材质 | 材质和装饰 | 选择与设备本体颜色相近的材质 | 如蓝色的水泵，建议选择“钢，油漆面层，蓝色”，并勾选“渲染”选项，但应当将材质名称的命名应与实际材质相同 | 尽量贴近实体
电气
负荷分类 | 电气 | 负荷分类 | 电气 | - | 水泵此处填写“电气器具-居住单元” | 此处所列参数为必须填写的参数，若参照样本中有其他此类参数可进行扩充添加
电压 | 电气 | 电压 | 电气 | 水泵的电源电压 | 根据参照的水泵样本填写，单位V
极数 | 电气 | 极数 | 电气 | - | 根据参照的水泵样本填写
电气-负荷
电机功率 | 电气 | 视在功率 | 电气-负荷 | - | 根据参照的水泵样本填写，单位kW | 同“电气”
机械
最小流量 | 管道 | 流量 | 机械 | 水泵的最小流量 | 根据参照的水泵样本填写，单位m3/h | 此处所列参数个数可根据实际样本情况进行添加或删除，但应至少保证最小流量、最大流量、最小扬程、最大扬程、转速和必需汽蚀余量
最大扬程 | 管道 | 压力 | 机械 | 最小流量对应的扬程 | 根据参照的水泵样本填写，单位kPa
中间流量 | 管道 | 流量 | 机械 | 介于最小流量与最大流量之间的流量 | 根据参照的水泵样本填写，单位m3/h
中间扬程 | 管道 | 压力 | 机械 | 中间流量对应的扬程 | 根据参照的水泵样本填写，单位kPa
最大流量 | 管道 | 流量 | 机械 | 水泵的最大流量 | 根据参照的水泵样本填写，单位m3/h
最小扬程 | 管道 | 压力 | 机械 | 最大流量对应的扬程 | 根据参照的水泵样本填写，单位kPa
转速 | 公共 | 文字 | 机械 | - | 根据参照的水泵样本填写，单位r/min（自己填写）
必需汽蚀余量 | 公共 | 文字 | 机械 | - | 根据参照的水泵样本填写，单位m（自己填写）
尺寸标注
水泵长度 | 公共 | 长度 | 尺寸标注 | - | 根据参照的水泵样本填写，单位mm | 此处所列参数应包括使用者在使用过程中可能会调整的所有参数，根据的实际情况，可对此处所列的参数进行添加，所添加参数的命名及排布应当参照现有参数的命名及排布。此处所列参数不可少于现有的参数。
水泵宽度 | 公共 | 长度 | 尺寸标注 | - | 根据参照的水泵样本填写，单位mm
水泵高度 | 公共 | 长度 | 尺寸标注 | - | 根据参照的水泵样本填写，单位mm
水泵进口公称直径 | 公共 | 长度 | 尺寸标注 | 根据水泵的样本填写 | 填写公称直径
水泵出口公称直径 | 公共 | 长度 | 尺寸标注 | 根据水泵的样本填写 | 填写公称直径
其他
a | 公共 | 长度 | 其他 | - | - | 此处所列参数为使用者在使用过程中不关心或者无法调节的参数，但在创建过程中必须要有的参数

## 风机盘管
参数名称 | 规程 | 参数类型 | 参数分组方式 | 参数含义 | 说明 | 备注
材质和装饰
风机盘管材质 | 公共 | 材质 | 材质和装饰 | 选择与设备本体颜色相近的材质 | 选择与设备本体颜色相近的材质 | -
电气
负荷分类 | 电气 | 负荷分类 | 电气 | - | 风机盘管此处应填写“HVAC” | 此处所列参数为必须填写的参数，若参照样本中有其他此类参数可进行扩充添加
电压 | 电气 | 电压 | 电气 | 风机盘管的电源电压 | 根据参照的风机盘管样本填写，单位V
极数 | 电气 | 极数 | 电气 | - | 根据参照的风机盘管样本填写
电气-负荷
额定输入功率 | 电气 | 视在功率 | 电气-负荷 | - | 根据参照的风机盘管样本填写，单位kW | 同“电气”
额定供冷量 | 电气 | 视在功率 | 电气-负荷 | - | 根据参照的风机盘管样本填写，单位kW
额定供热量 | 电气 | 视在功率 | 电气-负荷 | - | 根据参照的风机盘管样本填写，单位kW
机械
水流量 | 管道 | 流量 | 机械 | - | 根据参照的风机盘管样本填写，单位m3/h | 此处所列参数个数可根据实际样本情况进行添加
水阻力-供冷工况 | 管道 | 压力 | 机械 | - | 根据参照的风机盘管样本填写，单位kPa
水阻力-供热工况 | 管道 | 压力 | 机械 | - | 根据参照的风机盘管样本填写，单位kPa
出口静压 | HVAC | 压力 | 机械 | - | 根据参照的风机盘管样本填写，单位Pa
盘管工作压力 | 管道 | 压力 | 机械 | - | 根据参照的风机盘管样本填写，单位kPa
噪声 | 公共 | 文字 | 机械 | - | 根据参照的风机盘管样本填写，单位dB（自己填写）
机械-流量
高档风速额定风量 | HVAC | 风量 | 机械-流量 | - | 根据参照的风机盘管样本填写，单位m3/h | 同“机械”
中档风速额定风量 | HVAC | 风量 | 机械-流量 | - | 根据参照的风机盘管样本填写，单位m3/h
低档风速额定风量 | HVAC | 风量 | 机械-流量 | - | 根据参照的风机盘管样本填写，单位m3/h
尺寸标注
风机盘管长度 | 公共 | 长度 | 尺寸标注 | - | 根据参照的风机盘管样本填写，单位mm | 此处所列参数应包括使用者在使用过程中可能会调整的所有参数，根据结构体的实际情况，可对此处所列的参数进行添加，所添加参数的命名及排布应当参照现有参数的命名及排布。此处所列参数不可少于现有的参数。
风机盘管宽度 | 公共 | 长度 | 尺寸标注 | - | 根据参照的风机盘管样本填写，单位mm
风机盘管高度 | 公共 | 长度 | 尺寸标注 | - | 根据参照的风机盘管样本填写，单位mm
送风口宽度 | 公共 | 长度 | 尺寸标注 | - | 根据参照的风机盘管样本填写，单位mm
送风口高度 | 公共 | 长度 | 尺寸标注 | - | 根据参照的风机盘管样本填写，单位mm
回风口宽度 | 公共 | 长度 | 尺寸标注 | - | 根据参照的风机盘管样本填写，单位mm
回风口高度 | 公共 | 长度 | 尺寸标注 | - | 根据参照的风机盘管样本填写，单位mm
冷水进口公称直径 | 公共 | 长度 | 尺寸标注 | 根据风机盘管的样本填写
冷水出口公称直径 | 公共 | 长度 | 尺寸标注 | 根据风机盘管的样本填写
热水进口公称直径 | 公共 | 长度 | 尺寸标注 | 根据风机盘管的样本填写
热水出口公称直径 | 公共 | 长度 | 尺寸标注 | 根据风机盘管的样本填写
冷凝水出口公称直径 | 公共 | 长度 | 尺寸标注 | 根据风机盘管的样本填写
其他
a | 公共 | 长度 | 其他 | - | - | 此处所列参数为使用者在使用过程中不关心的参数，但在创建过程中必须要有的参数

## 冷却塔
参数名称 | 规程 | 参数类型 | 参数分组方式 | 参数含义 | 说明 | 备注
材质和装饰
冷却塔材质 | 公共 | 材质 | 材质和装饰 | 选择与设备本体颜色相近的材质 | 如白色的冷却塔，建议选择“钢，油漆表面，象牙白，有光泽”，并勾选“渲染”选项，但应当将材质名称的命名应与实际材质相同 | 尽量贴近实体
电气
负荷分类 | 电气 | 负荷分类 | 电气 | - | 冷却塔此处应填写“HVAC” | 此处所列参数为必须填写的参数，若参照样本中有其他此类参数可进行扩充添加
电压 | 电气 | 电压 | 电气 | 冷却塔的电源电压 | 根据参照的冷却塔样本填写，单位V
极数 | 电气 | 极数 | 电气 | - | 根据参照的冷却塔样本填写
电气-负荷
电机功率 | 电气 | 视在功率 | 电气-负荷 | - | 根据参照的冷却塔样本填写，单位kW | 同“电气”
机械
标准水量 | 管道 | 流量 | 机械 | 进出冷却塔的水流量 | 根据参照的冷却塔样本填写，单位m3/h | 同“电气”
风叶直径 | 公共 | 文字 | 机械 | 冷却塔风机的风叶直径 | 根据参照的冷却塔样本填写，单位mm
塔体扬程 | 管道 | 压力 | 机械 | 冷却塔扬程 | 根据参照的冷却塔样本填写，单位kPa
冷却塔净重 | 公共 | 文字 | 机械 | 冷却塔净重 | 根据参照的冷却塔样本填写，单位kg
冷却塔运重 | 公共 | 文字 | 机械 | 冷却塔运转重量 | 根据参照的冷却塔样本填写，单位kg
尺寸标注
冷却塔长度 | 公共 | 长度 | 尺寸标注 | - | 根据参照的冷却塔样本填写，单位mm | 此处所列参数应包括使用者在使用过程中可能会调整的所有参数，根据实际情况，可对此处所列的参数进行添加，所添加参数的命名及排布应当参照现有参数的命名及排布。此处所列参数不可少于现有的参数。
冷却塔宽度 | 公共 | 长度 | 尺寸标注 | - | 根据参照的冷却塔样本填写，单位mm
冷却塔高度 | 公共 | 长度 | 尺寸标注 | - | 根据参照的冷却塔样本填写，单位mm
冷却水进口公称直径 | 公共 | 长度 | 尺寸标注 | 根据冷却塔的样本填写 | 填写公称直径
冷却水出口公称直径 | 公共 | 长度 | 尺寸标注 | 根据冷却塔的样本填写 | 填写公称直径
溢水口公称直径 | 公共 | 长度 | 尺寸标注 | 根据冷却塔的样本填写 | 填写公称直径
自动补水口公称直径 | 公共 | 长度 | 尺寸标注 | 根据冷却塔的样本填写 | 填写公称直径
手动补水口公称直径 | 公共 | 长度 | 尺寸标注 | 根据冷却塔的样本填写 | 填写公称直径
排水口公称直径 | 公共 | 长度 | 尺寸标注 | 根据冷却塔的样本填写 | 填写公称直径
其他
a | 公共 | 长度 | 其他 | - | - | 此处所列参数为使用者在使用过程中不关心的参数，但在创建过程中必须要有的参数

## 空气处理机组
参数名称 | 规程 | 参数类型 | 参数分组方式 | 参数含义 | 说明 | 备注
材质和装饰
空气处理机组材质 | 公共 | 材质 | 材质和装饰 | 选择与设备本体颜色相近的材质 | 如白色的空气处理机组，建议选择“钢，油漆表面，象牙白，有光泽”，并勾选“渲染”选项，但应当将材质名称的命名应与实际材质相同 | 尽量贴近实体
电气
负荷分类 | 电气 | 负荷分类 | 电气 | - | 空气处理机组此处应填写“HVAC” | 此处所列参数为必须填写的参数，若参照样本中有其他此类参数可进行扩充添加
电压 | 电气 | 电压 | 电气 | 空气处理机组的电源电压 | 根据参照的空气处理机组样本填写，单位V
极数 | 电气 | 极数 | 电气 | - | 根据参照的空气处理机组样本填写
电气-负荷
额定输入功率 | 电气 | 视在功率 | 电气-负荷 | - | 根据参照的空气处理机组样本填写，单位kW | 同“电气”
风机功率 | 电气 | 视在功率 | 电气-负荷 | - | 根据参照的空气处理机组样本填写，单位kW
额定制冷量 | 电气 | 视在功率 | 电气-负荷 | - | 根据参照的空气处理机组样本填写，单位kW
额定制热量 | 电气 | 视在功率 | 电气-负荷 | - | 根据参照的空气处理机组样本填写，单位kW
机械
混风工况加湿量 | 管道 | 流量 | 机械 | 加湿段加湿量 | 根据参照的空气处理机组样本填写，单位kg/h | 同“电气”
新风工况加湿量 | 管道 | 流量 | 机械 | 加湿段加湿量 | 根据参照的空气处理机组样本填写，单位kg/h
机外静压 | 管道 | 压力 | 机械 | - | 根据参照的空气处理机组样本填写，单位Pa
机组全静压 | 管道 | 压力 | 机械 | - | 根据参照的空气处理机组样本填写，单位Pa
冷盘管排数 | 管道 | 体量 | 机械 | 冷盘管排数 | 根据参照的空气处理机组样本填写
冷盘管水流量 | 管道 | 流量 | 机械 | 冷水流量 | 根据参照的空气处理机组样本填写，单位L/s
冷盘管水阻力 | 管道 | 压力 | 机械 | 冷盘管水阻力 | 根据参照的空气处理机组样本填写，单位kPa
冷盘管空气阻力 | 管道 | 压力 | 机械 | 冷盘管空气阻力 | 根据参照的空气处理机组样本填写，单位Pa
热盘管排数 | 管道 | 体量 | 机械 | 热盘管排数 | 根据参照的空气处理机组样本填写
热盘管水流量 | 管道 | 流量 | 机械 | 热水流量 | 根据参照的空气处理机组样本填写，单位L/s
热盘管水阻力 | 管道 | 压力 | 机械 | 热盘管水阻力 | 根据参照的空气处理机组样本填写，单位kPa
热盘管空气阻力 | 管道 | 压力 | 机械 | 热盘管空气阻力 | 根据参照的空气处理机组样本填写，单位Pa
机械-流量
额定风量 | HVAC | 风量 | 机械-流量 | - | 根据参照的空气处理机组样本填写，单位m3/h | 同“电气”
尺寸标注
空气处理机组长度 | 公共 | 长度 | 尺寸标注 | - | 根据参照的空气处理机组样本填写，单位mm | 此处所列参数应包括使用者在使用过程中可能会调整的所有参数，根据实际情况，可对此处所列的参数进行添加，所添加参数的命名及排布应当参照现有参数的命名及排布。此处所列参数不可少于现有的参数。
空气处理机组宽度 | 公共 | 长度 | 尺寸标注 | - | 根据参照的空气处理机组样本填写，单位mm
空气处理机组高度 | 公共 | 长度 | 尺寸标注 | - | 根据参照的空气处理机组样本填写，单位mm
混风段长度 | 公共 | 长度 | 尺寸标注 | - | 根据实际情况填写，单位mm
初效过滤段长度 | 公共 | 长度 | 尺寸标注 | - | 根据实际情况填写，单位mm
中效过滤段长度 | 公共 | 长度 | 尺寸标注 | - | 根据实际情况填写，单位mm
表冷段长度 | 公共 | 长度 | 尺寸标注 | - | 根据实际情况填写，单位mm
加热段长度 | 公共 | 长度 | 尺寸标注 | - | 根据实际情况填写，单位mm
加湿段长度 | 公共 | 长度 | 尺寸标注 | - | 根据实际情况填写，单位mm
风机段长度 | 公共 | 长度 | 尺寸标注 | - | 根据实际情况填写，单位mm
消声段长度 | 公共 | 长度 | 尺寸标注 | - | 根据实际情况填写，单位mm
高效过滤段长度 | 公共 | 长度 | 尺寸标注 | - | 根据实际情况填写，单位mm
检修段长度 | 公共 | 长度 | 尺寸标注 | - | 根据实际情况填写，单位mm
送风段长度 | 公共 | 长度 | 尺寸标注 | - | 根据实际情况填写，单位mm
热回收段长度 | 公共 | 长度 | 尺寸标注 | - | 根据实际情况填写，单位mm
冷水进口公称直径 | 公共 | 长度 | 尺寸标注 | 根据空气处理机组的样本填写
冷水出口公称直径 | 公共 | 长度 | 尺寸标注 | 根据空气处理机组的样本填写
热水进口公称直径 | 公共 | 长度 | 尺寸标注 | 根据空气处理机组的样本填写
热水出口公称直径 | 公共 | 长度 | 尺寸标注 | 根据空气处理机组的样本填写
凝水口公称直径 | 公共 | 长度 | 尺寸标注 | 根据空气处理机组的样本填写
其他
a | 公共 | 长度 | 其他 | - | - | 此处所列参数为使用者在使用过程中不关心的参数，但在创建过程中必须要有的参数

## 新风机组
参数名称 | 规程 | 参数类型 | 参数分组方式 | 参数含义 | 说明 | 备注
材质和装饰
新风机组材质 | 公共 | 材质 | 材质和装饰 | 选择与设备本体颜色相近的材质 | 如白色的新风机组，建议选择“钢，油漆表面，象牙白，有光泽”，并勾选“渲染”选项，但应当将材质名称的命名应与实际材质相同 | 尽量贴近实体
电气
负荷分类 | 电气 | 负荷分类 | 电气 | - | 新风机组此处应填写“HVAC” | 此处所列参数为必须填写的参数，若参照样本中有其他此类参数可进行扩充添加
电压 | 电气 | 电压 | 电气 | 新风机组的电源电压 | 根据参照的新风机组样本填写，单位V
极数 | 电气 | 极数 | 电气 | - | 根据参照的新风机组样本填写
电气-负荷
额定输入功率 | 电气 | 视在功率 | 电气-负荷 | - | 根据参照的新风机组样本填写，单位kW | 同“电气”
风机功率 | 电气 | 视在功率 | 电气-负荷 | - | 根据参照的新风机组样本填写，单位kW
额定制冷量 | 电气 | 视在功率 | 电气-负荷 | - | 根据参照的新风机组样本填写，单位kW
额定制热量 | 电气 | 视在功率 | 电气-负荷 | - | 根据参照的新风机组样本填写，单位kW
机械
混风工况加湿量 | 管道 | 流量 | 机械 | 加湿段加湿量 | 根据参照的新风机组样本填写，单位kg/h | 同“电气”
新风工况加湿量 | 管道 | 流量 | 机械 | 加湿段加湿量 | 根据参照的新风机组样本填写，单位kg/h
机外静压 | 管道 | 压力 | 机械 | - | 根据参照的新风机组样本填写，单位Pa
机组全静压 | 管道 | 压力 | 机械 | - | 根据参照的新风机组样本填写，单位Pa
冷盘管排数 | 管道 | 体量 | 机械 | 冷盘管排数 | 根据参照的新风机组样本填写
冷盘管水流量 | 管道 | 流量 | 机械 | 冷水流量 | 根据参照的新风机组样本填写，单位L/s
冷盘管水阻力 | 管道 | 压力 | 机械 | 冷盘管水阻力 | 根据参照的新风机组样本填写，单位kPa
冷盘管空气阻力 | 管道 | 压力 | 机械 | 冷盘管空气阻力 | 根据参照的新风机组样本填写，单位Pa
热盘管排数 | 管道 | 体量 | 机械 | 热盘管排数
热盘管水流量 | 管道 | 流量 | 机械 | 热水流量 | 根据参照的新风机组样本填写，单位L/s
热盘管水阻力 | 管道 | 压力 | 机械 | 热盘管水阻力 | 根据参照的新风机组样本填写，单位kPa
热盘管空气阻力 | 管道 | 压力 | 机械 | 热盘管空气阻力 | 根据参照的新风机组样本填写，单位Pa
机械-流量
额定风量 | HVAC | 风量 | 机械-流量 | - | 根据参照的新风机组样本填写，单位m3/h | 同“电气”
尺寸标注
新风机组长度 | 公共 | 长度 | 尺寸标注 | - | 根据参照的新风机组样本填写，单位mm | 此处所列参数应包括使用者在使用过程中可能会调整的所有参数，根据实际情况，可对此处所列的参数进行添加，所添加参数的命名及排布应当参照现有参数的命名及排布。此处所列参数不可少于现有的参数。
新风机组宽度 | 公共 | 长度 | 尺寸标注 | - | 根据参照的新风机组样本填写，单位mm
新风机组高度 | 公共 | 长度 | 尺寸标注 | - | 根据参照的新风机组样本填写，单位mm
冷水进口公称直径 | 公共 | 长度 | 尺寸标注 | 根据新风机组的样本填写
冷水出口公称直径 | 公共 | 长度 | 尺寸标注 | 根据新风机组的样本填写
热水进口公称直径 | 公共 | 长度 | 尺寸标注 | 根据新风机组的样本填写
热水出口公称直径 | 公共 | 长度 | 尺寸标注 | 根据新风机组的样本填写
凝水口公称直径 | 公共 | 长度 | 尺寸标注 | 根据新风机组的样本填写
其他
a | 公共 | 长度 | 其他 | - | - | 此处所列参数为使用者在使用过程中不关心的参数，但在创建过程中必须要有的参数

## 分集水器
参数名称 | 规程 | 参数类型 | 参数分组方式 | 参数含义 | 说明 | 备注
材质和装饰
分（集）水器材质 | 公共 | 材质 | 材质和装饰 | 选择与设备本体颜色相近的材质 | 如白色的分（集）水器，建议选择“钢，油漆表面，象牙白，有光泽”，并勾选“渲染”选项，但应当将材质名称的命名应与实际材质相同 | 尽量贴近实体
尺寸标注
分（集）水器长度 | 公共 | 长度 | 尺寸标注 | - | 根据参照的分（集）水器样本填写，单位mm | 此处所列参数应包括使用者在使用过程中可能会调整的所有参数，根据实际情况，可对此处所列的参数进行添加，所添加参数的命名及排布应当参照现有参数的命名及排布。此处所列参数不可少于现有的参数。
分（集）水器筒体直径 | 公共 | 长度 | 尺寸标注 | - | 根据参照的分（集）水器样本填写，单位mm
分（集）水器支架高度 | 公共 | 长度 | 尺寸标注 | - | 根据参照的分（集）水器样本填写，单位mm
分（集）水器支架宽度 | 公共 | 长度 | 尺寸标注 | - | 根据参照的分（集）水器样本填写，单位mm
其他
a | 公共 | 长度 | 其他 | - | - | 此处所列参数为使用者在使用过程中不关心的参数，但在创建过程中必须要有的参数

## 蝶阀
参数名称 | 规程 | 参数类型 | 参数分组方式 | 参数含义 | 说明 | 备注
材质和装饰
阀体材质 | 公共 | 材质 | 材质和装饰 | - | 材质名称的命名应与实际材质相同 | 对材质颜色没有明确要求，但应保证配色协调，管道分类明显
阀门手轮材质 | 公共 | 材质 | 材质和装饰 | - | 材质名称的命名应与实际材质相同
机械
工作压力 | 管道 | 压力 | 机械 | - | 根据参照的样本填写 | 同上
使用温度 | 公共 | 文字 | 机械 | - | 根据参照的冷水机组样本填写
适用介质 | 公共 | 文字 | 机械 | - | 根据参照的冷水机组样本填写
流量系数表 | 公共 | 数值 | 机械 | - | 根据样本填写
尺寸标注
公称直径 | 公共 | 长度 | 尺寸标注 | - | -
阀体厚度 | 公共 | 长度 | 尺寸标注 | - | -
阀体高度 | 公共 | 长度 | 尺寸标注 | - | -
阀体宽度 | 公共 | 长度 | 尺寸标注 | - | -
其他
实际直径 | 公共 | 长度 | 其他 | - | 跟随公称直径变化 | 此处所列参数为使用者在使用过程中不关心的参数，但在创建过程中必须要有的参数