## 族的分类
| 一级分类 | 二级分类 | 族的命名规则 |  | 族类型命名规则
|  |  | 标准 | 示例 | 标准 | 示例
族 | 冷水机组 | 螺杆式冷水机组 | 压缩机形式+冷水机组_冷却形式_名义制冷量范围（kW） | 螺杆式冷水机组_水冷式_400-1100kW | 名义制冷量（kW） | 冷水机组某一类型的名义制冷量为42.7kW，则族类型命名为42.7 kW
涡旋式冷水机组
离心式冷水机组
|  | 吸收式冷水机组 | 工质+吸收式冷水机组_名义制冷量范围（kW） | 溴化锂吸收式冷水机组_300-800kW
| 热泵机组 | 非吸收式热泵机组 | 热源+热泵机组_供冷量范围/供热量范围（kW） | 水源热泵机组_12.3-31.7kW/14.5-34.5kW | 额定供冷量（kW）/额定供热量（kW） | 热泵机组某一类型的额定供冷量为12.3kW，额定供热量为14.5kW，则族类型命名为12.3 kW/14.5kW
|  | 吸收式热泵机组 | 分类+吸收式热泵机组_供冷量范围/供热量范围（kW） | 第一类吸收式热泵机组_12.3-31.7kW/14.5-34.5kW | 额定供冷量（kW）/额定供热量（kW） | 吸收式热泵机组某一类型的额定供冷量为12.3kW，额定供热量为14.5kW，则族类型命名为12.3 kW/14.5kW
| 水泵 | 立式泵 | 水泵种类_最大扬程范围（m）_最大流量范围（CMH） | 卧式离心泵_2.2-3m_4-6.8CMH | 扬程（m）/流量（CMH） | 水泵某一类型的扬程为6-6.8m，流量为1.5-2.6m3/h，则族类型命名为6-6.8 m/1.5-2.6 CMH
卧式泵
| 分(集)水器 | 4接口分(集)水器 | 接口数目+分（集）水器_筒体直径变化范围（mm） | 5接口分（集）水器_800-1000mm | 接口数目+分（集）水器 | 5接口分（集）水器
5接口分(集)水器
6接口分(集)水器
7接口分(集)水器
8接口分(集)水器
| 冷却塔 | 横流式冷却塔 | 形状+水和空气的流动方向+冷却塔_水和空气的接触方式_噪声级别_标准水量范围（CMH） | 方型逆流冷却塔_干式_低噪音_34-158CMH | 标准水量（CMH） | 冷却塔某一类型的标准水量为6m3/h，则族类型命名为6 CMH
逆流式冷却塔
| 新风机组 | 吊顶式新风机组 | 安装形式+机组形式+新风机组_额定风量范围（CMH）_供冷量范围（kW） | 吊顶式卧式新风机组_1000-2500CMH_12.3-31.7kW | 额定送风量（CMH）/额定供冷量（kW）/额定供热量（kW） | 新风机组某一类型的额定风量为1000 m3/h，额定供冷量为12.3kW，额定供热量为14.5kW，则族类型命名为1000 CMH/12.3 kW/14.5kW
立式新风机组
卧式新风机组
| 空调机组 | 立式空气处理机组 | 机组形式+空调机组_额定风量范围（CMH）_供冷量范围（kW） | 组合式空调机组_2500-38000CMH_13.3-236.6kW | 额定送风量（CMH）/额定供冷量（kW）/额定供热量（kW） | 空调机组某一类型的额定风量为2500m3/h，额定供冷量为13.3kW，额定供热量为26.8kW，则族类型命名为2500 CMH/13.3 kW/26.8kW
卧式空气处理机组
| 风机盘管 | 立式风机盘管 | 机组形式+安装形式+风机盘管_额定风量范围（CMH）_供冷量范围_供热量范围（kW） | 卧式暗装风机盘管_340-1020CMH_170-5115kW_3280-9095kW | 额定送风量（CMH）/额定供冷量（kW）/额定供热量（kW） | 风机盘管某一类型的额定风量为340m3/h，额定供冷量为170kW，额定供热量为3280kW，则族类型命名为340 CMH/170 kW/3280kW
卧式风机盘管
| 多联机 | 室内机 | 多联机_室内机_安装形式_气流形式_额定风量范围（CMH）_供冷量范围_供热量范围（kW） | 多联机_室内机_天花板嵌入式_单向气流_340-1020CMH_170-1015kW_280-1095kW | 额定送风量（CMH）/额定供冷量（kW）/额定供热量（kW） | 室内机某一类型的额定风量为2500m3/h，额定供冷量为13.3kW，额定供热量为26.8kW，则族类型命名为2500 CMH/13.3 kW/26.8kW
|  | 室外机 | 多联机_室外机_供冷量范围_供热量范围（kW） | 多联机_室外机_2100-6820kW_2080-8500kW | 额定供冷量（kW）/额定供热量（kW） | 室外机某一类型的额定供冷量为30kW，额定供热量为28kW，则族类型命名为30kW/28kW
| 间壁式换热器 | 套管式换热器 | 换热器_换热形式_换热介质1-换热介质2_最大换热介质1处理量范围（CMH）_最大换热介质2处理量范围（CMH） | 换热器_板式_汽-水_100-3000CMH_200-2000CMH | 换热介质1-换热介质2_最大换热介质1处理量（CMH）_最大换热介质2处理量（CMH） | 换热器为汽水换热器，最大汽处理量为500m3/h，最大水处理量为700m3/h，则族类型命名为汽-水_500CMH_700CMH
管壳式换热器
交叉流换热器
板式换热器
螺旋板式换热器
| 附件 | 管道附件 | 管道附件名称 | 温度计 | 标准 | 标准
|  | 水管阀件 | 阀门名称_运转形式_连接形式_变化范围 | 蝶阀_涡轮转动三偏心_法兰式_DN40-DN400 | 标准 | 标准
|  | 管件 | 水管管件名称_连接形式_变化范围 | 三通_螺纹_DN40-DN400 | 标准 | 标准
|  | 风管管件 | 风管管件名称_风管形状_管件形式_连接形式 | Y形三通_矩形_弧形_法兰 | 标准 | 标准
|  | 风管附件 | 风管附件名称_风管形状_运转形式_连接形式 | 蝶阀_矩形_手动_法兰 | 风管附件边长（长边*短边）/直径 | 蝶阀长800mm,宽320mm，则族类型命名为800*320

## 结构体的分类
| 一级分类 | 二级分类 | 结构体命名规则 |  | 族类型命名规则
|  |  | 标准 | 示例 | 标准 | 示例
工程结构体 | 冷水机组 | 螺杆式冷水机组 | 压缩机形式+冷水机组结构体_冷却形式_名义制冷量范围（kW）_接管形式_接管管径变化范围 | 螺杆式冷水机组结构体_水冷式_400-1100kW_垂直一弯头接管_DN40-DN400 | 名义制冷量（kW） | 冷水机组结构体某一类型的名义制冷量为42.7kW，则族类型命名为42.7 kW
涡旋式冷水机组
离心式冷水机组
|  | 吸收式冷水机组 | 工质+吸收式冷水机组结构体_名义制冷量范围（kW）_接管形式_接管管径变化范围 | 溴化锂吸收式冷水机组结构体_300-800kW_XX_DN40-DN400
|  | 多台并联冷水机组 | 压缩机形式+冷水机组结构体_台数+并联_冷却形式_名义制冷量范围（kW）_接管形式_接管管径变化范围 | 螺杆式冷水机组结构体_两台并联_水冷式_400-1100kW_垂直一弯头接管_DN40-DN400 | 单台名义制冷量（kW）/台*台数 | 两台名义制冷量为42.7kW的冷水机组并联，则族类型命名为42.7kW/台*2
| 水泵 | 立式泵 | 水泵种类+结构体_最大扬程范围（m）_最大流量范围（CMH）_接管形式_接管管径变化范围 | 卧式离心泵工程结构体_2.2-3m_4-6.8CMH_XX_DN40-DN400 | 扬程（m）/流量（CMH） | 水泵结构体某一类型的扬程为6-6.8m，流量为1.5-2.6m3/h，则族类型命名为6-6.8 m/1.5-2.6 CMH
卧式泵
|  | 立式泵组 | 水泵种类+结构体_台数+并联_单台最大扬程范围（m）_单台最大流量范围（CMH）_接管形式_接管管径变化范围 | 卧式离心泵工程结构体_两台并联_2.2-3m_4-6.8CMH_XX_DN40-DN400 | 单台扬程（m）/单台流量（CMH）/台 | 水泵结构体某一类型的单台扬程为6-6.8m，单台流量为1.5-2.6m3/h，则族类型命名为6-6.8 m/1.5-2.6 CMH/台
卧式泵组
| 分(集)水器 | 4接口分(集)水器 | 接口数目+分/集水器结构体_筒体直径变化范围（mm）_接管管径变化范围 | 5接口分/集水器结构体_800-1000mm_ DN40-DN400 | 接口数目+分/集水器结构体 | 5接口分/集水器结构体
5接口分(集)水器
6接口分(集)水器
7接口分(集)水器
8接口分(集)水器
| 冷却塔 | 横流式冷却塔 | 形状+水和空气的流动方向+冷却塔工程结构体_水和空气的接触方式_噪声级别_标准水量范围（CMH）_接管管径变化范围 | 方型逆流冷却塔工程结构体_干式_低噪音_34-158CMH_ DN40-DN400 | 标准水量（CMH） | 冷却塔结构体某一类型的标准水量为6m3/h，则族类型命名为6 CMH
逆流式冷却塔
|  | 横流式冷却塔群 | 形状+水和空气的流动方向+冷却塔工程结构体_台数+并联_水和空气的接触方式_噪声级别_标准水量范围（CMH）_接管管径变化范围 | 方型逆流冷却塔工程结构体两台并联__干式_低噪音_34-158CMH_ DN40-DN400 | 单台标准水量（CMH）*台数 | 两台标准水量为6m3/h的冷却塔并联，则族类型命名为6 CMH*2台
逆流式冷却塔群
| 新风机组 | 吊顶式新风机组 | 安装形式+机组形式+新风机组结构体_额定风量范围（CMH）_供冷量范围（kW）_接管形式_接管管径变化范围 | 吊顶式卧式新风机组结构体_1000-2500CMH_12.3-31.7kW-_XX_DN50-DN200 | 额定送风量（CMH）/额定供冷量（kW）/额定供热量（kW） | 新风机组结构体某一类型的额定风量为1000 m3/h，额定供冷量为12.3kW，额定供热量为14.5kW，则族类型命名为1000 CMH/12.3 kW/14.5kW
立式新风机组
卧式新风机组
| 空调机组 | 立式空气处理机组 | 机组形式+空调机组结构体_额定风量范围（CMH）_供冷量范围（kW）_接管形式_接管管径变化范围 | 组合式空调机组结构体_2500-38000CMH_13.3-236.6kW_XX_DN40-DN400 | 额定送风量（CMH）/额定供冷量（kW）/额定供热量（kW） | 空调机组结构体某一类型的额定风量为2500m3/h，额定供冷量为13.3kW，额定供热量为26.8kW，则族类型命名为2500 CMH/13.3 kW/26.8kW
卧式空气处理机组
| 风机盘管 | 立式风机盘管 | 机组形式+安装形式+风机盘管结构体_额定风量范围（CMH）_供冷量范围_供热量范围（kW）_X管制_接管形式_接管管径变化范围 | 卧式暗装风机盘管结构体_340-1020CMH_170-5115kW/3280-9095kW_二管制_XX_DN40-DN400 | 额定送风量（CMH）/额定供冷量（kW）/额定供热量（kW） | 风机盘管结构体某一类型的额定风量为340m3/h，额定供冷量为170kW，额定供热量为3280kW，则族类型命名为340 CMH/170 kW/3280kW
卧式风机盘管
| 定压系统 | 定压罐定压系统 | 定压罐结构体_定压罐容积范围（L）_接管管径变化范围 | 定压罐结构体_2-10L_DN40-DN400 | 定压罐容积（L） | 定压罐结构体某一类型的容积为2L，则族类型命名为2L
|  | 变频定压系统 | 变频定压结构体_补水罐容积范围（L）_气压罐容积范围（L）_定压点定压范围（mH2O）_接管管径变化范围 | 变频定压结构体_2-20L_8-10L_50-100mH2O_DN40-DN400 | 补水罐容积（L）_气压罐容积（L）_定压点定压范围（mH2O） | 5L_8L_15-55（mH2O）
| 多联机 | - | 多联机结构体_安装形式_气流形式_额定风量范围（CMH）_供冷量范围_供热量范围（kW）_气管管径变化范围（mm）_液管管径变化范围（mm） | 多联机结构体_天花板嵌入式_单向气流_340-1020CMH_170-1015kW_280-1095kW_15.9-28.6mm_9.5-15.9kW | 额定送风量（CMH）/额定供冷量（kW）/额定供热量（kW）/气管管径（mm）/液管管径（mm） | 室内机某一类型的额定风量为2500m3/h，额定供冷量为13.3kW，额定供热量为26.8kW，气管管径22.2mm,液管管径12.7mm，则族类型命名为2500 CMH/13.3 kW/26.8kW/22.2mm/12.7mm
| 间壁式换热器 | 套管式换热器 | 换热器结构体_换热形式_换热介质1-换热介质2_最大换热介质1处理量范围（CMH）_最大换热介质2处理量范围（CMH） | 换热器结构体_板式_汽-水_100-3000CMH_200-2000CMH | 换热介质1-换热介质2_最大换热介质1处理量（CMH）_最大换热介质2处理量（CMH） | 换热器为汽水换热器，最大汽处理量为500m3/h，最大水处理量为700m3/h，则族类型命名为汽-水_500CMH_700CMH
管壳式换热器
交叉流换热器
板式换热器
螺旋板式换热器